## Sheet1
型号： | ARCS28B
类型 Type | 超低频音箱
频响范围 Frequency Response | 45Hz-225Hz±3dB,-10dB@50Hz
单元组成 Drivers | 2 x 18"低单音单元,
额定功率 Rated Power(RMS) | LF：1225W
推荐功放 Recommended AMP | 1800W
灵敏度 Sensitivity (1W/1m) | LF：105dB
最大声压极 Maximum SPL | 135dB （持续）,142dB （峰值）
阻抗 Normal Impedance | 2x8 ohms 并联 4ohms
表面处理 Finish | 黑色水性漆
面网 Protective Grille | 黑色保护面网
连接插头 Connectors | 2 x Neutrik speakon Nl8
箱体尺寸(W x H x D) Dimensions | 1300 x 550 x 700 mm
重量 Weight | 93Kg
ARCS28B是一个低音反射调节的音箱，由两个18”直射式低频扬声器单元组成。这个特别设计的18”扬声器单元，即使在非常高声压的工作条件下，也可以提供非凡的圆锥覆盖特性，而且低热压缩。低音反射的倒相孔设计更为先进，更利于气流的流通。与以前产品相比，ARCS28B组成更现代化，配合全新的透气孔设计，大大改善了声压级输出，增加了5dB。 ARCS28B的信号控制和推动由PF4130数字功放平台实现，DSP处理器具有先进的分频功能、系统均衡对扬声器温度与振幅过度偏移的保护。 ARCS28B箱体的性能取决于预置的选择和系统的物理配置。音箱选材波罗的海高级桦木多层板，并自带有行业标准吊杆便于安装。 25Hz低频下限，非凡的功率处理能力层流式倒相孔增加峰值声压级，减低湍流噪声由带有新预置库的PF4130功率放大器驱动和保护全向模式下得心形DSP模拟器（对称和非对称模式）