## Sheet1
技术参数 |  | 功能与特点 CK-6A两分频专业影院扬声器，专门为中小型家庭影院设计的多用途音箱，即可满足中小型家庭影院扩声和K歌两大功能使用。保证了精确和细腻的音质，低音采用6”低音是专门为小型影院而设计调制。箱体设计采用中密度纤维板制作，定制安装吊架，方便工程安装，颜色可根据客户要求定制 | 适用范围: 主要应用于小型影院、影吧、酒店、咖啡厅、清吧、影咖、休闲会所、会议厅、背景音乐等。
型号 | CK-6A
单元配置 | LF:1*6.5(165mm)/3＂voice coil
HF：1*1(14mm)/0.5＂voice coil
频率范围 | 100 Hz-16 KHz±3dB
额定功率 | 120W（240）
灵敏度 | 96dB
最大声压级 | 103dB
标准阻抗 | 8 Ohms
接线方式 | 红正黑负接线座
吊装配件 | 2*8M吊点，定制吊架
尺寸（WxHxD） | 290mm*320mm*145mm
净重(Kg) | 7KG