## Sheet1
技术参数 |  | 功能与特点 HV-6采用全新DSP音效数字处理，让电声与电子的完美结合，研发出能兼容观影、K歌、游戏等全功能型AH系列产品；在观影、K歌、游戏等不同的方式下能实现完美的音效展现的扩声设备，成为组建整个系统当中必不可少的一部分；传统的音响设备无法实现，观影时声音真实性的还原，K歌时的感心动耳，游戏时如临现场的音效体验。 | 适用范围: 主要应用于小型影院、影吧、酒店、咖啡厅、清吧、影咖、休闲会所、会议厅、背景音乐等。
型号 | HV-6
单元配置 | LF:1*6.5(165mm)/3＂voice coil
HF：1*1(14mm)/0.5＂voice coil
频率范围 | 100 Hz-16 KHz±3dB
额定功率(峰值) | 200W（400W）
灵敏度 | 96dB
最大声压级 | 103dB
标准阻抗 | 8 Ohms
接线方式 | 红正黑负接线座
吊装配件 | 2*8M吊点，定制吊架
尺寸（WxHxD） | 285mm*185mm*305mm
净重(Kg) | 6KG