## Sheet1
技术参数 |  | 功能与特点 HV-8扬声器内置一个同轴8寸音箱单元，其设计不仅为中高频音域提供足够能量，同时更完美的提高了声音的明亮清晰性。同时同轴音箱具有高度的相位保真度，精准的声场定位能力，同轴单元表现声场纵深广阔，是影院还原中表达声场的利器。 | 适用范围: 主要应用于小型影院、影吧、酒店、咖啡厅、清吧、影咖、休闲会所、会议厅、背景音乐等。
型号 | HV-8
单元配置 | LF:1*8(200mm)/3＂voice coil
HF:1*1(38mm)/1.4＂voice coil
频率范围 | 80 Hz-18 Khz
额定功率(峰值) | 250W(500W)
灵敏度 | 98dB
最大声压级 | 112dB
标准阻抗 | 8 Ohms
接线方式 | 红正黑负接线座
吊装配件 | 2*8M吊点，定制吊架
尺寸（WxHxD） | 300mm*203mm*320mm
净重(Kg) | 7KG