## Sheet1
技术参数 |  | 功能与特点： HW-12扬声器一款效率高且性能优越的12寸两分频全频扬声器。采用两分频后倒相式箱体设计，其设计不仅为中高频音域提供足够能量，同时更完美的提高了声音的明亮清晰性。同时同轴音箱具有高度的相位保真度，精准的声场定位能力，同轴单元表现声场纵深广阔，是影院还原中表达声场的利器。 | 适用范围: 主要应用于小型影院、影吧、酒店、咖啡厅、清吧、影咖、休闲会所、会议厅、背景音乐等。
型号 | HW-12
单元配置 | LF:1*12(305mm)/3＂voice coil
HF：1*1(38mm)/1＂voice coil
频率范围 | 65Hz-22KHz（±4dB）
额定功率(峰值) | 350W（700W）
灵敏度 | 104dB
最大声压级 | 118dB
标准阻抗 | 8Ω
覆盖角度 | 100°（H）x50°（V）
接线方式 | 2xNeutrik NL 4
吊装配件 | 7个M8吊环螺栓，1个35mm底部支撑孔
尺寸（WxHxD） | 370mm*570mm*300mm
净重(Kg) | 21KG