## Sheet1
技术参数 |  | 功能与特点 HW-26 它具有极佳的人声重播效果，可用于专业音响系统的人声播放，如专业影院的中置音箱、环绕音箱，会议系统的终端音箱，卡拉OK的演唱等等…… 该音箱具有高耐压、稳定高可靠性的特点。功率大、灵敏度高、声压高、可靠性好、音质高亢开扬、音乐细节丰富、人声明亮通透等特点。是会议系统、专业影院人声、卡拉OK厅、舞台返听音箱的首选！该音箱备有黑色和白色两种外观，满足不同场合的装潢！ | 适用范围: 主要应用于小型影院、影吧、酒店、咖啡厅、清吧、影咖、休闲会所、会议厅、背景音乐等。
型号 | HW-26
单元配置 | LF:2*6(165mm)/3＂voice coil
HF：1*1(14mm)/0.5＂voice coil
频率范围 | 100 Hz-16 KHz ±3dB
额定功率(峰值) | 200W（400）
灵敏度 | 98dB
最大声压级 | 112dB
标准阻抗 | 4 Ohms
接线方式 | 红正黑负接线座
吊装配件 | 2*8M吊点，定制吊架
尺寸（WxHxD） | 494mm*204mm*162mm
净重(Kg) | 10KG