## Sheet1
型号：LA-B30 | Model: LA-B30
单元类型：2 x15" | Drivers | : 2?x?15"
频率范围（±3dB）：35-200Hz | Frequency range | : 35?–?200?Hz
额定功率（节目/ 峰值）：2000/4000W | Power capacity program / peak | : 2000?/?4000?W
阻抗：8 ohm | Impedance | : 8?Ohms
灵敏度1W/1M：97dB | Coverage | : omni
最大声压级（1M）：133dB | SPLmax / 1 m | : 133?dB
接口：2 Speakon NI4,Pin2 connected | Connection | : NL4 2±
外形尺寸（高 x 宽 x 深）：706x446x800 mm | Dimensions (H x W x D) | : 706?x?446?x?800?mm [27.8 x 17.56 x 31.5 in]
重量：38.7kg | Weight | : 38,7 kg [85.32 lbs]
涂层：Warnex结构漆 | Finish | : Warnex texture paint
配件：FDB30, QDB30, CoverB30 | Accessories | : FDB30, QDB30, CoverB30
可选项：RAL颜色可选 | Options | : RAL colors
混合结构的LA-B30超低音扬声器结合了低音倒相系统（bass reflex）和号筒扬声器的所有优点：效率高、射程远、下限频率低。声场的耦合通过整个前部平面实现，因而能将正常发生的空气摩擦失真和电流失真降到最低，能量得到有效传递的同时产生可控脉冲(controlled impulse production)，并且获得最佳动态。LA-B30重量轻，只有39k，恰恰也正是它小身量、大能量集于一身的特点使其成为HORNWAY的一款经典之作。
适用于1.剧院、剧场低音扩声 2.音乐厅、俱乐部、酒吧、夜总会、会议室、酒店等的扩音设备 3.礼堂、教堂低音扩声 4.流动演出低音扩音 5.室内或户外演出低音扩声。