## Sheet1
型号：LA-BSX | Model: LA-BSX
单元类型：2 x 21" | Drivers | : 2?x?21"
频率范围（±3dB）：27-120Hz | Frequency range | : 27?–?120?Hz
额定功率（节目/ 峰值）：7200/20000W | Power capacity program / peak | : 2x 3600W?/?2 x 10000?W
阻抗：2 x4 Ohm | Impedance | : 2?x?4?Ohms
灵敏度1W/1M ：99dB | Sensitivity 1 W / 1 m | : 99?dB
最大声压级（1M）：142dB | SPLmax / 1 m | : 142?dB
接口：2 Speakon NI4,Pin1=LS1,Pin2=LS2 | Connection | : Driver 1: NL4 2± Driver : 2: NL4 1±
外形尺寸（高 x 宽 x 深）：606x 1406x 900 mm(without castors) | Dimensions (H x W x D) | : 606?x?1406?x?900?mm (without castors)
重量：109kg | Weight | : 109?kg [240.3 lbs]
涂层：Warnex结构漆 | Finish | : Polyurea coating
附件：FDBSX, CoverBSX | Accessories | : FDBSX, CoverBSX
可选项：RAL颜色可选 | Options | : RAL colors (Warnex texture paint)
LA-BSX(Big Subwoofer eXtender)是HORNWAY最大型的超低音箱。LA-BSX配置的是两个强劲的21'低频驱动器，每个单元有可达10kW峰值的可能性，因此LA-BSX能为你铺陈非常浑厚的低频基础。得益于箱体的混合结构原理，LA-BSX的能量可以达到最大化，即使距音箱较远的距离也能明显感受到低频澎湃的能量。 当然LA-BSX首先是一个超低扩展音箱，尤其是与LA-B30衔接，但是其驱动器所用薄膜非常结实而轻，因此其低频重放可高达160 Hz。所以LA-BSX也可以直接与LM系列，LT系列，LC系统和线性LA系列全频音箱直接搭配使用。
适用于1.剧院、剧场低音扩声 2.音乐厅、俱乐部、酒吧、夜总会、会议室、酒店等的扩音设备 3.礼堂、教堂低音扩声 4.流动演出低音扩音 5.室内或户外演出低音扩声。