## Sheet1
型号：LA15S | Model: LA15S
单元类型 ：1 x15" | Drivers | :1 x15"
频率范围（±3dB） ：40-1500Hz | Frequency range | : 40 - 1500 Hz
功率（节目/ 峰值） ：1200 / 2000W | Power capacity program / peak | : 1200?/?2000?W
阻抗 ：4 Ohm(利用高通输入,2.5Ohm被动模式下搭配M8) | Impedance | : 4?Ohms
灵敏度1W/1M ：94dB | SPLmax / 1 m | :127?dB
最大声压级（1M） ：127dB | Connection | : NL4 2± (bi-amp) NL4 1± (passive)
接口 ：2 Speakon NI4,Pin2 connected | Dimensions： (H x W x D) | 446 x 500 (565) x 560 mm
外形尺寸（高 x 宽 x 深）：446 x 500 x 560 mm | Weight | ：23?kg/25,3?kg with passive crossover [50.71 lbs]
重量 ：23kg/25.3 kg(带分频板) | Finish | ：Polyurea coating
涂层 ：聚脲喷漆 | Accessories | ：DL15, RF300, GF10, UF10
配件 ：DL15, RF300, GF10 | Options | : PWS15 internal passive crossover with biamped-passive switch,
可选项 ：PWVS15内置分频板，主动/被动模式可切换，可切换至 | switchable highpass output for 8 Ohms satellite speaker,
高通输出8欧卫星音箱，RAL颜色可选（Warnex结构漆） | RAL colors (Warnex texture paint)
LA15S是LA10+系列中最紧凑的一款低频扩展音箱。只有23.5公斤重，44厘米高。对吊挂重量和高度有限制的场合，这款音箱是首选。如果您选装PWS15分频器，LA15S还能给你带来更多可能性——搭配我们的M系列和RH900系列全频音箱使用，选择主动分频和被动分频皆可。
适用于1.剧院、剧场低音扩声 2.音乐厅、俱乐部、酒吧、夜总会、会议室、酒店等的扩音设备 3.礼堂、教堂低音扩声 4.流动演出低音扩音 5.室内或户外演出低音扩声。