## Sheet1
型号：LA18S | Model: LA18S
单元类型 ：1 x18" | Drivers | ：1?×?18"
频率范围（±3dB） ：32-160Hz | Frequency range | :32?–?160?Hz
功率（节目/ 峰值） ：2400 / 4800W | Power capacity program / peak | : 2400?/?4800?W
阻抗 ：8 Ohm | Impedance | :8?Ohms
灵敏度1W/1M ：96dB | Sensitivity 1 W / 1 m | :96?dB
最大声压级（1M） ：136dB | SPLmax / 1 m | :132?dB
接口 ：2 Speakon NI4,Pin2 connected | Connection | : NL4 2± REAR NL4 1± FRONT
外形尺寸（高 x 宽 x 深）：606 x 506 x 800 mm | Dimensions (H x W x D) | : 606?×?506?×?800?mm [23.86 × 19.92 × 31.5 in]
重量 ：48.4kg | Weight | : 48,4 kg [106.7 lbs]
涂层 ：聚脲喷漆 | Finish | : Polyurea coating
配件 ：DL15, RF300, GF10 | Accessories | : FDB18, DL18, CoverB18, QDB18
可选项 ：RAL颜色可选（Warnex结构漆） | Options | : RAL colors (Warnex texture paint)
现在，将部分LA18S反向摆放，我们可以用LA18S做出心形低音阵列(cardioids sub-arrays)，此阵列甚至可与LA10+吊挂于同一串中，而且LA18S在前面板增设的两个音箱接口使得这种阵列的接线非常简便。LA18S的带通设计借鉴于LA15S，保证了与LA15S同样出色的音质、厚实的低频、强劲的冲击力和高声压级。所有这些特点使得LA18S成为LA10+系统一个通用低音音箱。
适用于1.剧院、剧场低音扩声 2.音乐厅、俱乐部、酒吧、夜总会、会议室、酒店等的扩音设备 3.礼堂、教堂低音扩声 4.流动演出低音扩音 5.室内或户外演出低音扩声。