## Sheet1
型号：LA30S | Model: LA30S
单元类型:2 x15" | Drivers | :2 x 15"
频率范围（±3dB): 32-200Hz | Frequency range | : 35 - 200 Hz
额定功率（节目/ 峰值）: 2000/4000W | Power capacity programm / peak: 2000 / 4000 W
阻抗 : 8 Ohm | Impedance: 8 ohms
灵敏度1W/1M : 98dB | Sensitivity 1 W / 1 m: 98 dB
最大声压级（1M): 135dB | SPLmax / 1 m / peak | : 135 dB
接口: 2 Speakon NI4,Pin2 connected | Connectors | : 2 Speakon NL4
外形尺寸（高 x 宽 x 深）: 446x 706 x 800mm | Dimensions (h x w x d) | : 446 x 706 x 800 mm
重量:42kg | Weight | : 42 kg
涂层:聚脲喷漆 | Finish | : polyurethane coating
可选项:RAL颜色可选(Warnex结构漆) | Options | RAL colours
在研发LA10+ 的过程中我们意识到，这种线性阵列不会仅用在中小型场所扩声，更多的是举办有数千名听众的大型活动时使用。很清楚，这种系统需要有动力更强大的超低音作为支持。显然，市场上最佳的超低音扬声器需要满足这些新的要求，特别是产品要与LA10+ 产品相结合：LA30S 的设计不仅采用混合结构。如果要在电子和声学方面完全兼容，那需要更多的构思。此外，我们已采用新开发的长冲程单元和特别坚固、抗风化性涂料，使LA30S 满足了各种新的要求。LA30S 集合了悬挂系统，但总重量只有42 千克，采用悬挂式低音阵列结构，可以竖挂或横挂在LA10+ 系统的后面或侧面。我们还能毫无问题地将中间一只LA30S 旋转180°来组成超低阵列，使超低音产生指向性。另外，它也可以构成立体基础结构用于LA10+将四只LA30S 叠放，在上面可叠放多达8 个LA10+ 单元。只要把它们全部叠放在一起便成功了通过切换器进行主动和被动分频模式的选择。
适用于1.剧院、剧场低音扩声 2.音乐厅、俱乐部、酒吧、夜总会、会议室、酒店等的扩音设备 3.礼堂、教堂低音扩声 4.流动演出低音扩音 5.室内或户外演出低音扩声。