## Sheet1
型号：LA33S | 型号：LA33S
单元类型：1 x 18“ front / 1 x 15“ rear | 单元类型：1 x 18“ front / 1 x 15“ rear
频率响应(±3dB): 33 - 120 Hz | 频率响应(±3dB): 33 - 120 Hz
额定功率（节目/峰值）: 2400 / 4800 W 18“/2000 / 4000 W 15“ | 额定功率（节目/峰值）: 2400 / 4800 W 18“/2000 / 4000 W 15“
阻抗 : 8 Ohm 18“8 Ohm 15“ | 阻抗 : 8 Ohm 18“8 Ohm 15“
指向性(水平x垂直) : 心形指向/超心兴指向 | 指向性(水平x垂直) : 心形指向/超心兴指向
灵敏度1W/1M : 99dB | 灵敏度1W/1M : 99dB
最大声压级（1M）: 134dB | 最大声压级（1M）: 134dB
连接件 : 2 Speakon NI4,Pin2 | 连接件 : 2 Speakon NI4,Pin2
外形尺寸（高 x 宽 x 深） : 606 x 700 x 800 mm | 外形尺寸（高 x 宽 x 深） : 606 x 700 x 800 mm
重量 66 kg | 重量 66 kg
涂层 聚脲涂层 | 涂层 聚脲涂层
配件 RF900, LA900, ORF900, BLS33, SDS33, QDB30, CoverS33 | 配件 RF900, LA900, ORF900, BLS33, SDS33, QDB30, CoverS33
可选 RAL colours | 可选 RAL colours
LA33S是一个不平常的音箱。它为你指明方向。让我们来看看它独树一帜的特点：一个18寸单元在前，一个15寸单元在后。在主动（bi-amp）操作模式下，用相应的预设，可以生产不同的辐射特性。心形辐射模式是最大限度地衰减背后的能量，可以在整个低频频谱内衰减超过15dB的声压。而端射模式则能最大化提升前面能量的同时部分削弱后面的能量。因为这种有指向性的低频设置，使得声音更加结实和有音乐感，在非常多混响的声场中，这一点尤其显著。舞台上的表演者或者舞台后的工作人员也不会受过多的音频干扰。 当然，LA33S也还可以用于别的配置。由于与线阵系统保持一致的宽度和吊挂装置，它能与LA36+线阵系统完美结合。有各种堆放方式——传统的左右堆放模式，水平成排摆放于舞台前，完整的垂直堆放或者吊挂。当然，它还能与B系列低音搭配使用。
适用于1.剧院、剧场低音扩声 2.音乐厅、俱乐部、酒吧、夜总会、会议室、酒店等的扩音设备 3.礼堂、教堂低音扩声 4.流动演出低音扩音 5.室内或户外演出低音扩声。