## Sheet1
型号：LA36+ | Model: LA36+
单元类型： 2 x 10“ LF 2 x 8“ MF / 2 x 1.4“ HF 三分频线陈列扬声器 | Drivers | : 2 x 10" LF2 x 8" MF2 x 1,4" HF
频率响应(±3dB)：48-20000Hz | Frequency range | : 60 - 16000 Hz
额定功率（节目/峰值）：1000 / 2000 W LF/ 800 / 1600 MHF | Power capacity program / peak | : 1000?/?2000 W LF / 800?/?1600 W MHF
阻抗 : 8 Ohm LF/ 12 Ohm MHF | Impedance | : 8?Ohms LF8?Ohms MHF
覆盖角度（水平x垂直）: 80 ° 或者 120° x 10° | Coverage (h x v) | : 80 ° x 10° oder 120°?x?10°
灵敏度1W/1M: 98 dB LF/ 110dB MHF | Sensitivity 1 W / 1 m | : 98?dB LF / 110?dB MHF
最大声压级（1M）: 141dB | SPLmax / 1 m | : 141 dB
连接件: 2 Speakon NL8, Pin1 = HF, Pin2 = MF, Pin3 = LF1, Pin4 = LF2 | Connection | : NL4 1± MHF / NL 4 2± LF
外形尺寸（高 x 宽 x 深）:310 x 700 x 580 mm | Dimensions (H x W x D) | : 310 x 700 x 580 mm [12.2 x 27.56 x 22.83 in]
重量: 38kg | Weight | : 41,6 kg [91.71 lbs]
涂层: 聚脲涂层 | Finish | : Polyurea coating
配件: RF900, LA900, ORF900, GSK36, DLV36, FDV36, CoverV36 | Accessories | : RF900, LA900, ORF900, GSK36, DLV36, CoverV36
可选: RAL 颜色可选（Warnex结构漆）号角负载，对称设计 | Options | : RAL colors (Warnex texture paint)
LA36+的内在品质为其发言——六个单元在一个只有70厘米宽，31厘米高的箱体里面同时运作。箱体的中间是是中频号角，由两个8英寸的锥盆扬声器驱动。中高音单元包括两个1.4英寸的压缩驱动单元，推动新开发的10度垂直覆盖的波形器，与中频单元安装在同一个轴心上。在水平覆盖角度上，可以选择80度和120度。中低频重放由两个10英寸长冲程低音单元负责。值得一提的是，在400Hz以下4个锥盘扬声器同时发力，从而保证提供坚实的中低频和强劲的冲击力。 这意味着LA36+甚至可以跟更大的双12寸系统一较高下。但是要成为一个成功的现代化扬声器系统，仅仅拥有令人印象深刻的声音是不够的，它同时还应该具备简单、安全的搬运装置以及快速搭建和拆卸系统。 这对于LA36+不成问题。得益于我们新开发的3点集成吊装系统，其创新性的按对数划分角度的调整机制，保证线性阵列拥有精确的弯曲角度和投射角度，即使对于大型场所的后场也能做到同样的精确度。 无论您是从地面开始进行履带式吊挂，还是从机柜、流动板车逐个升起，或者地面堆叠安装——各种安装方法都能实现。非常容易，非常安全，非常快捷。每串线阵可连多达24个音箱，且符合德国BGV C1标准。
适用于1.剧院、剧场低音扩声 2.音乐厅、俱乐部、酒吧、夜总会、会议室、酒店等的扩音设备 3.礼堂、教堂低音扩声 4.流动演出低音扩音 5.室内或户外演出低音扩声。