## Sheet1
型号：LT24N | Model: LT24N
单元类型：2 x12″LF/1 x1.4″HF | Drivers | : 2?×?12" LF/1?×?1,4" HF
频率响应( ± 3dB)：65-18000Hz | Frequency range | :: 65 – 18000?Hz
额定功率（节目/峰值）: 1400/2400W(Passive) | Power capacity program / peak | : 1400?/?2400?W (bi-amp LF),
1400/2400W(biamped LF) | 220?/?400?W (bi-amp HF)
220/400W(biamped HF) | 1400?/?2400?W (passive)
阻抗: passive 4Ohm/biamped LF 4 ohm/biamped HF 8 ohm | Impedance | : 4?Ohm (bi-amp LF), 8?Ohm (bi-amp HF) 4?Ohm (passive)
覆盖角度（水平x垂直）:60°x40°或90°x50°高频号角可旋转 | Coverage (h x v) | : 60°?×?40° oder 90°?×??50° HF-horn, exchangeable, rotatable
灵敏度1W/1M：110dB(passive) 107dB(biamped LF) 112dB(biamped HF) | Sensitivity 1 W / 1 m | : 107?dB (bi-amp LF), 112?dB (bi-amp HF)110?dB (passive)
最大声压级（1M）143dB | SPLmax / 1 m | ：143?dB
连接件2 Speakon NI4,Pin1(passive) | Connection | ：NL4 1± HF / 2± LF (bi-amp) NL4 1± (passive)
外形尺寸（高 x 宽 x 深）706x 440x440 mm | Dimensions (H x W x D) | “706?×?440?×?440?mm
重量33KG | Weight | ： 33 kg [72.75 lbs]
备注 CaseT24, FDB30, SBT24, CBT24, BLT24, MCT24 CoverT24 | Accessories | ：CaseT24, CoverT24, FDB30, SBT24, CBT24, BLT24, MCT24,
BAT24, BBT24, BCT24
曾经，对于无数在固定安装和现场扩声领域的用户来说，产品的先驱制定了产品的标准。 现在青出于蓝：LT24N的出现也理所当然。但是，回头再看一眼，大部分的创新就会变得明显。 特别设计的12单元，集合全新的箱体，显著地扩大了中低频的频响范围，确保全频系统全音域表现。在中高频范围，采用新设计的具有3钛膜1.4寸单元，使得高频更加平滑，优异地与12低频，增加了动态，降低了失真，更少的功率压缩。 还有更多：只需要卸下4颗螺丝，60×40度的号角可以替换成90×50度。如有需要，号角也可以旋转90度使用。 LT24N可以在被动和主动分频模式切换。尽管有各种的新功能，箱体却是精简了许多：单人便可以抬起。对于已经用于LT24N的用户来说，所以配件仍然适用。更多的是，LT24N的两种版本-passive and active（被动与主动分频）-可以一起使用相关的预设。
适用于1.剧院、剧场低音扩声 2.音乐厅、俱乐部、酒吧、夜总会、会议室、酒店等的扩音设备 3.礼堂、教堂低音扩声 4.流动演出低音扩音 5.室内或户外演出低音扩声。