## Sheet1
技术参数 |  | 功能与特点： RH610+扬声器采用国外订制顶级扬声器单元为核心元器件，扬声器单元和精心调校的分频网络组合，充分发挥10寸单元的综合优势,不但声压高，频率响应平滑，解决传统专业音箱低音下限不足的问题，使低音柔和而富有弹性、包围感十足，可轻易营造出激情、澎湃，富有活动的现场气氛，给人高品质的精神享受。 | 适用范围: 主要应用于小型影院、影吧、酒店、咖啡厅、清吧、影咖、休闲会所、会议厅、背景音乐等。
型号 | RH610+
单元配置 | LF:1*10(250mm)/3＂voice coil
HF：1*1(44mm)/1＂voice coil
频率范围 | 68Hz-20KHz（±4dB）
额定功率(峰值) | 350W（700W）
灵敏度 | 103dB
最大声压级 | 118dB
标准阻抗 | 8Ω
覆盖角度 | 70°（H）x100°（V）
接线方式 | 2xNeutrik NL 4
吊装配件 | 5个M10吊环螺栓，1个35mm底部支撑孔
尺寸（WxHxD） | 308.5mm*500mm*440mm
净重(Kg) | 13KG