## Sheet1
技术参数 |  | 功能与特点： RH712是一款效率高且性能优越的12寸两分频全频扬声器。采用两分频后倒相式箱体设计，意大利进品B#C品牌顶级高音扬声器单元，配合和意大利18sound进口顶级低音扬声器单元制造，可以单独使用在没有超低的应用场合提供饱满和低下潜度的低频效果，具有鲜明的声像定位性和结像度，演唱轻松、声底干净。高音单元采用特别调制的扬声器配可调号角，作非对称式设计，具有宽阔的听音范围。无论何种安装环境，均能保证水平和垂直角度进行调节，便捷简单并易于操作。 | 适用范围: 主要应用于小型影院、影吧、酒店、咖啡厅、清吧、影咖、休闲会所、会议厅、背景音乐等。
型号 | RH712
单元配置 | LF:1*12(305mm)/3＂voice coil
HF：1*1(44mm)/1＂voice coil
频率范围 | 50Hz-22KHz（±4dB）
额定功率(峰值) | 450W（900W）
灵敏度 | 103dB
最大声压级 | 118dB
标准阻抗 | 8Ω
覆盖角度 | 70°（H）x100°（V）
接线方式 | 2xNeutrik NL 4
吊装配件 | 5个M8吊环螺栓，1个35mm底部支撑孔
尺寸（WxHxD） | 378.5mm*574mm*440mm
净重(Kg) | 20.5KG