## Sheet1
技术参数 |  | 功能与特点： RH912M是一款舞台返听及演唱监听的多用途两分频扬声器，音采用英国知名品牌FANE制造商制而成的大动态低音单元，高音采用德国知名品牌BMS制造商订制而成的高频压缩驱动器，具有极低的失真和极高的动态余量，紧凑尺寸、低失真和高功率等优点。灰色透声网布更显时尚美观，各类乐器放音音色自然、真实，人声突出、饱满、清晰，还原能力好；高音明亮、细腻、有力度、层次分明，低音厚实有力。 | 适用范围: 适用于高级娱乐场所、超大型酒吧、豪华包房、顶级俱乐部等场所。更适用于剧院、多功能厅、礼堂等高端固定安装场所。
型号 | RH912M
单元配置 | LF:1*12(305mm)/3＂voice coil
HF：1*1(44mm)/1＂voice coil
频率范围 | 60Hz-20KHz（±3dB）
额定功率(峰值) | 650W（1300W）
灵敏度 | 96dB
最大声压级 | 126dB
标准阻抗 | 8Ω
覆盖角度 | 90°（H）x40°（V）
接线方式 | 2xNeutrik NL 4
吊装配件 | /
尺寸（WxHxD） | 603mm*375mm*584mm
净重(Kg) | 30KG