## Sheet1
技术参数 |  | 功能与特点： RH915A是一款多用途两分频全频音箱，低音采用国外订制顶级扬声器单元为核心元器件，高音采用德国知名品牌BMS订制而成的高频压缩驱动器，具有极低的失真和极高的动态余量，紧凑尺寸、低失真和高功率等优点。灰色透声网布更显时尚美观，各类乐器放音音色自然、真实，人声突出、饱满、清晰，还原能力好；高音明亮、细腻、有力度、层次分明，低音厚实有力。 | 适用范围: 主要应用于小型影院、影吧、酒店、咖啡厅、清吧、影咖、休闲会所、会议厅、背景音乐等。
型号 | RH915A
单元配置 | LF:1*15(380mm)/3＂voice coil
HF：1*1(75mm)/3＂voice coil
频率范围 | 57Hz-20KHz（±3dB）
额定功率(峰值) | 550W（1400W）
灵敏度 | 98dB
最大声压级 | 128dB
标准阻抗 | 8Ω
覆盖角度 | 80°（H）x60°（V）
接线方式 | 2xNeutrik NL 4
吊装配件 | 5个M10螺栓，1个35mm底部支撑孔
尺寸（WxHxD） | 471mm*690mm*445mm
净重(Kg) | 29.5KG