## Sheet1
型号： | SL12M
类型 | 被动2分频音箱
可用带宽 (-10dB) | 55Hz - 20kHz ([SL12M_FR] 预设)
最大 SPL 1 | 133dB ([SL12M_FI] 预设)
覆盖角度 (-6dB) 3 | 90° 轴对称
传感器 | LF: 1 x 12"防水扬声器单元
HF: 1 x 3" 振膜压缩驱动器
吊挂 | 可选的ETRSL12M支架和EMBi 杆装支架
楔角: 垂直30°/60°
尺寸 W x H x D | 410 x 540 x 389mm
16.1 x 21.3 x 15.3in
净重 | 28kg / 62lbs.
在HORNWAY的同轴音箱SLM系列里面，SL12M是一款多用途的自动分频音箱。它在50Hz到20kHz范围内运行工作。 SL12M使用HORNWAY独有的L层通风口设计，使其成为一个低音反射音箱。同时，SL12M配备一个12寸的低频传感器，并在同轴技术的基础上，配有一个3寸的高音压缩驱动器。其内部的自动分 频器网络使用自定义的滤波器。 因为具有同轴传感器和椭圆的声学设计，SL12M可以在整个频率范围内展现出一个具有平滑色调响应的90°x 60°指向。正因为这 样，SL12M机身的设计使其能够完美地适用于各种近距离投射的扩声应用当中。 作为舞台监听，SL12M可以设置成垂直35°，或者由于它的内置立管，可将角度调整为55°。因为SL12M的机身是由桦木和榉木胶合 板制成的，所以它的机身很轻并且外观漂亮优雅，更重要的是可以完美地融入到各种应用当中。另外，其舒适的把手使得它可以轻松地被搬动。SL12M可以使用综合插座将其安装在支柱上，或者 用它自己的吊挂配件进行多角度的吊挂。
适用于1.剧院、剧场低音扩声 2.音乐厅、俱乐部、酒吧、夜总会、会议室、酒店等的扩音设备 3.礼堂、教堂低音扩声 4.流动演出低音扩音 5.室内或户外演出低音扩声。