## Sheet1
技术参数 | TA系列线性阵列音箱为高精度线性阵列扬声器系统，它具有较大的动态容量，能提供干净、连续、精确的高品质声音；应用相位校正以及专利线性号角技术，能忠实还原规定范围内频谱信号；TA系列音箱采用内置分频方式，经过严谨的调试，能充分有效的发挥音箱本身特点，箱体采用高强度桦木夹板，表面采用特殊材料喷涂制作，音箱上装备精密的铝合金吊挂系统，音箱与音箱之间的连接角度可通过吊装件来调节，采用最新人体工程学和机械设计，使整个系统安装快捷及保证了安全。 产品特点 ● 高质量单元配置，专利线性号角，音质优美，投射精确 ● 体积小、重量轻便于搬运和固定安装 ● 方便简捷的吊挂方式，安装简易快捷 | 主要应用于 1.剧院、剧场低音扩声 2.音乐厅、俱乐部、酒吧、夜总会、会议室、酒店等的扩音设备 3.礼堂、教堂低音扩声 4.流动演出低音 扩音 5.室内或户外演出低音扩声。
型号：TA206
单元类型: 2 x 6"LF/1 x 1.75"HF
频率范围（±3dB) :60-20000Hz
额定功率（节目/ 峰值）:400/800W(passiv)
300/600W(biamped LF)
80/160(biamped HF)
阻抗 : passive 16 Ohm
biamped LF 16 Ohm
biamped HF 8 Ohm
覆盖角度（水平×垂直）:80° or 120×10°
灵敏度1W/1M :114dB passive 8 Ohm
103dB(biamped LF)
111dB(biamped HF)
最大声压级（1M): 126dB
外形尺寸（高 x 宽 x 深）:180x 600x 300 mm
重量 :12.9kg/13.5kg(带分频板)
涂层 :聚脲喷漆
可选项:PWLA10内置分频板，主动/被动模式
可切换RAL颜色可选（Warnex结构漆）