## Sheet1
技术参数 | TA系列线性阵列音箱为高精度线性阵列扬声器系统，它具有较大的动态容量，能提供干净、连续、精确的高品质声音；应用相位校正以及专利线性号角技术，能忠实还原规定范围内频谱信号；TA系列音箱采用内置分频方式，经过严谨的调试，能充分有效的发挥音箱本身特点，箱体采用高强度桦木夹板，表面采用特殊材料喷涂制作，音箱上装备精密的铝合金吊挂系统，音箱与音箱之间的连接角度可通过吊装件来调节，采用最新人体工程学和机械设计，使整个系统安装快捷及保证了安全。 产品特点 ● 高质量单元配置，专利线性号角，音质优美，投射精确 ● 体积小、重量轻便于搬运和固定安装 ● 方便简捷的吊挂方式，安装简易快捷 | 主要应用于 1.剧院、剧场低音扩声 2.音乐厅、俱乐部、酒吧、夜总会、会议室、酒店等的扩音设备 3.礼堂、教堂低音扩声 4.流动演出低音 扩音 5.室内或户外演出低音扩声。
型号：TA210
类型：全音域线性音箱（两分频）
箱体构成：高强度桦木夹板，黑色金刚砂涂层外观
频率响应：55Hz-20KHz(-3dB)
灵敏度：101dB 1.0W/1m
声压级：128dB (连续).134dB（峰值）
标称阻抗：8 Ω
额定功率：650W
峰值功率：2600W
单元配置：LOW:2x10"（Φ75mm进口音圈）
HI:2x1"（Φ44mm进口音圈）
覆盖角度：120°(H)，垂直角度随音箱吊装件调整，0-10°可调
产品尺寸：860（宽）x455（深）x305（前高）x245（后高）mm
重量：38.6kg
连接插座：2 Neutrik NL4MP
吊挂硬件：铝合金吊挂件