## Sheet1
型号：TC-15T | Model: TC-15T
组成部分: 15" 中低频单元 / 1.5" 高音压缩驱动单元 | Components | :15" driver/1.5" compression driver
最大声压级(1米, 自由场)1 : 134 dB SPL | Max. sound pressure (1m, free field)1 : 134 dB SPL
功率(有效值 / 10毫秒峰值) : 200 / 800 瓦 | Power handling capacity (RMS/peak 10 ms) | : 200/800 W
频率响应 (-5 dB) : 68 Hz - 18 kHz | Frequency response (-5 dB) | : 68 Hz - 18 kHz
指向特性(水平 x 垂直) : 75° x 40° | Nominal dispersion angle (h x v) | : 75° x 40° CD2
尺寸 毫米 (高 x 宽 x 深) : 580 x 580 x 6203 | Dimensions mm (H x W x D) | : 580 x 580 x 6203
重量 公斤:52 | Weight kg | : 52
尺寸 英寸 (高 x 宽 x 深) : 22.8 x 22.8 x 24.43 | Dimensions inch (H x W x D) | : 22.8 x 22.8 x 24.43
重量 磅: 117 | Weight lb | : 115
1 最大峰值声压级测试信号：峰值因数为4的粉噪 | 1 SPL max peak test signal: pink noise with crest factor 4
2 ≥ 600 Hz | 2 ≥ 600 Hz
3 规格尺寸不包含滑轮 | 3 dimensions without wheels
TC-15T是两分频号角式音箱。在频率 600 Hz 以上表现出恒定的指向特性，保证在覆盖区域内获得均匀的声压级。低频导射的结构设计使TC-15T可以单独使用而不需要配置超低频扬声器，例如：在需要中高声压级的场所、楼座覆盖、大型露天扩声系统、延时补声以及背景音乐播放。在需要更大震憾效果的扩声系统中，1 只 TC-15T可以配置 2 只 TC-18B 堆叠使用。 TC-15T音箱使用了航海胶合板、抗撞漆，配有钢制把手和 MAN CF4 钉板索点。音箱的前面板安装了金属防护栅（表面覆盖一层可更换的声学透声泡沫）。在顶部和底部能安装可选的运输盖。在后面板上装有防倒装的导向板、2 块铰合板和 4 个重型滑轮。
适用于1.剧院、剧场低音扩声 2.音乐厅、俱乐部、酒吧、夜总会、会议室、酒店等的扩音设备 3.礼堂、教堂低音扩声 4.流动演出低音扩音 5.室内或户外演出低音扩声。