## Sheet1
型号：TC-18B | Model: TC-18B
组成部分: 18" 驱动单元 | Components | : 18" driver
最大声压级(1m, 自由声场)1: 129 dB SPL | Max. sound pressure (1m, free field)1
额定功率 (RMS / 峰值 10 ms): 400 / 1600 瓦 | Power handling capacity (RMS/peak 10 ms) | : 400/1600 W
频率响应 (-5 dB): 40 Hz - 130 / 1002 Hz | Frequency response (-5 dB) | : 40 Hz - 130/1002 Hz
尺寸 毫米 (高 x 宽 x 深) : 488 x 580 x 6693 | Dimensions mm (H x W x D) | : 493 x 580 x 6683
重量 公斤: 42 | Weight kg | : 42
尺寸 英寸 (高 x 宽 x 深): 19.2 x 22.8 x 26.33 | Dimensions inch (H x W x D) | : 19.4 x 22.8 x 26.33
重量 磅: 92.6 | Weight lb | : 93
1 最大峰值声压级测试信号：峰值因数为4的粉噪 | 1 SPL max peak test signal: pink noise with crest factor 4
2 100 Hz 模式 | 2 100 Hz mode
3 规格尺寸不包含滑轮 | 3 dimensions without wheels
TC-18B是有源驱动低频压缩反射扬声器，内置一个高射程 18" 低频单元。 当使用功放驱动时，可实现HORNWAY的传感驱动功能（SenseDrive）。 TC-18B在机械结构上与 TC-210是一致的。前面栅格和侧面板有十个安装用的插孔，通过TC系列吊挂组件可以组成多种组合形式，比如吊挂或堆叠形式。 TC-18B箱体结构是用坚固的航海胶合板制成，涂有一层抗撞漆，嵌有一对把手，装有 4 个重型轮子，以及在上面板具有供吊挂件用的 M20 螺扣凸缘。音箱前面板用坚固的金属棚作为保护，同时覆盖了一层可替换的声学透声泡沫材料，以及后面板嵌入了两个 EP5 或 NL4 接口。两个从箱体后部到前部伸出的滑槽保护底部面板阻止划损， 在箱体顶部有与箱体底部滑槽相耦合的凹槽可以防止音箱堆叠时滑动。还配备了可选的安全运输盖。
适用于1.剧院、剧场低音扩声 2.音乐厅、俱乐部、酒吧、夜总会、会议室、酒店等的扩音设备 3.礼堂、教堂低音扩声 4.流动演出低音扩音 5.室内或户外演出低音扩声。