## Sheet1
型号：TC-210 | Model: TC-210
组成部分: 2 x 10" 驱动单元 / 1.3" 压缩驱动单元 | Components | : 2 x 10" driver/1.3" compression driver
最大声压级(1米, 自由声场)1: 135 dB SPL | Max. sound pressure (1m, free field)1
额定功率(RMS / 峰值 10 ms):400 / 1600 瓦 | Power handling capacity (RMS/peak 10 ms) | : 400/1600 W
频率响应 (-5 dB) :60 / 1002 Hz - 17 kHz | Frequency response (-5 dB) | : 60/1002 Hz - 17 kHz
指向特性 (水平 x 垂直):75° x 15°3 | Nominal dispersion angle (h x v) | : 75° x 15°3
尺寸 毫米 (高 x 宽 x 深) :308 x 580 x 410 | Dimensions mm (H x W x D) | : 308 x 580 x 410
重量 公斤: 22 | Weight kg | : 22
尺寸 英寸 (高 x 宽 x 深): 12.1 x 22.8 x 16.1 | Dimensions inch (H x W x D) | : 12.1 x 22.8 x 16.1
重量 磅 : 49 | Weight lb | : 49
1 最大峰值声压级测试信号：峰值因数为4的粉噪 | 1 SPL max peak test signal: pink noise with crest factor 4
2 标准/CUT 模式 | 2 standard/CUT mode
3 在偶极指向下≥ 400 Hz | 3 ≥ 400 Hz in dipolar direction
TC-210扬声器采用无源两分频设计，配有 2 个 10"低频单元和 1 个 1.3"高频压缩驱动器单元， 还附有一个鼓形波导。75° 的水平恒定指向特性可以控制下限至 400 Hz， 而 15° 的垂直高频扩散角使得 TC-210 能用于垂直阵列且在阵列前方产生曲面相干波阵面。音箱的机械构造结合声学设计使每个音箱之间的垂直耦合角度可以在 0°～14°之间进行调整。 因此根据用户和场地的不同情况和要求 TC-210阵列可以由 2 只（15°～30° 扩散角）到 20 只音箱组合在一起。 TC-210 箱体结构是用坚固的航海胶合板制成，箱体表面上涂有一层抗撞漆，音箱前面板用坚固的金属棚格作为保护， 同时覆盖了一层可替换的声学透声泡沫材料，侧面板融合了一对把手，以及后面板嵌入了两个 EP5 或 NL4 并行接口。
适用于1.剧院、剧场低音扩声 2.音乐厅、俱乐部、酒吧、夜总会、会议室、酒店等的扩音设备 3.礼堂、教堂低音扩声 4.流动演出低音扩音 5.室内或户外演出低音扩声。