## Sheet1
型号： | TF-R15
类型 Type | 内置三分频外置二分频音箱
频响范围 Frequency Response | 50Hz-18kHz±3dB,-10dB@45Hz
单元组成 Drivers | 1 x 15"低单音单元, 1x8"中音单元，1 x 1.75"高音单元（1.4"喉口）
额定功率 Rated Power(RMS) | LF：500W ，MF/(MF+HF)：250w， HF：60W
推荐功放 Recommended AMP | 500-1000W
灵敏度 Sensitivity (1W/1m) | LF：102dB ，MF/(MF+HF)：106dB， HF：106dB
最大声压极 Maximum SPL | 129dB （持续）,135dB （峰值）
阻抗 Normal Impedance | 8 ohms，MF/(MF+HF)：16 ohms， HF：16 ohms
覆盖角度 Dispersion(-6dB) | 50° （水平）, 25°（垂直）
分频点 Crossover | 250Hz , 4.5kHz
表面处理 Finish | 黑色水性漆
面网 Protective Grille | 黑色保护面网
连接插头 Connectors | 2 x Neutrik speakon Nl8
吊挂点 Fittings | 内嵌12个M8的螺丝孔位多角度吊挂
箱体尺寸(W x H x D) Dimensions | 521 x 920 x 475 mm
重量 Weight | 42.5Kg
TF-R15是一款非常高演出效能、全号角、内置三分频外置二分频的系统，箱体全部采用芬兰进口的桦木多层夹板，刚性好，没有声音染色，低频部由一个号角装载低音驱动器组成，这些号角是反射式转载的，延伸低频输出到自然的号角定点之下，强压缩输出，令低频能量输出集中。中频号角以一个独特的“相位球”安装装置，同时配一个50°x25°号角装载，指向性强，传输损失少。高音是一个高效能的中高频演出为特点的压缩驱动器。结合超低扬声器适用于中远程专业扩声。流动演出或固定安装，也适用于中大型舞台的侧补声、中置补声，礼堂、剧院、多功能厅、演艺吧等。
特征： ·全系列独立机箱 ·充分号角装载为高效率 ·三路双向（被动式HF） ·HORNWAY设计的驱动单元 ·完整的飞行和安装选项 ·装有M10飞点 ·可选的单板 ·离散外观的可选稀松布