## Sheet1
型号： | TF-218B
类型 Type | 超低频音箱
频响范围 Frequency Response | 45Hz-225Hz±3dB,-10dB@50Hz
单元组成 Drivers | 2 x 18"低单音单元,
额定功率 Rated Power(RMS) | LF：900W
推荐功放 Recommended AMP | 1800W
灵敏度 Sensitivity (1W/1m) | LF：105dB
最大声压极 Maximum SPL | 108dB （持续）,112dB （峰值）
阻抗 Normal Impedance | 2x8 ohms 并联 4ohms
表面处理 Finish | 黑色水性漆
面网 Protective Grille | 黑色保护面网
连接插头 Connectors | 2 x Neutrik speakon Nl8
箱体尺寸(W x H x D) Dimensions | 1326 x 496 x 723 mm
重量 Weight | 81.5Kg
TF218B是一款专为地面堆叠应用而设计的高性能超低频音箱，采用带通式箱体设计，内置两只 18” 长冲程驱动单元。它具有高声压级和频响宽等特点，非常适用于任何大型扩声场所。当 TF218B 在 INFRA 模式下运行时，通过拓宽系统的频率响应，可以用作补偿其它 HORNWAY 超低频音箱。采用三只或三只以上 TF218B 超低频音箱时，它们可以摆成心型低音阵列，这样低频段就能实现良好的指向性控制，且能明显减少声能朝音箱背面辐射。 音箱箱体采用海洋胶合板材料，表面喷涂抗撞漆。音箱正面安装了坚固的金属防护网罩，内衬透声泡沫。TF218B 的每一边侧面板均含四个把手，背面板上装有 4 个脚轮。箱体底部设有两根垫条，用于保护底板免遭刮擦。音箱顶板上两条对应形状的凹槽就是用来容纳这些垫条，以便堆叠使用时避免箱体移动。
特征： 经过验证的安装设计与HORNWAY的调整 ·HORNWAY设计的驱动程序 ·新的驾驶员定位提供更好的冷却 ·整体手柄 ·可选喉咙烤架 在运输过程中，可选的轮子嵌入相邻外壳的喇叭口内