## Sheet1
类型： | TH-12B有源低音音箱 | TH-15B有源低音音箱
频率响应： | 35Hz-400Hz(-3dB) | 35Hz-500Hz(-3dB) | TH系列线性音柱是英国HORNWAY音响全新打造的线性音柱扩声系统，让扩声变得简单，让声音变得自然。TH系列音柱采用欧洲定制小口径钕磁喇叭单元，保障音质；TH系列音柱分无源系统以及有源系统设计，有源系统采用英国HORNWAY第三代Class-D类大功率数字功率放大模块，结合英国HORNWAY出色的DSP处理技术，组成的数字放大系统用以驱动欧洲著名扬声器供应商为其量身定制的喇叭单元形成完美线性扩声系统，可以满足各类厅堂扩声、流动演出、会议场所现场声音还原，箱体结构采用高强度桦木夹板，浮雕漆面喷涂工艺处理以及耐磨性优秀的金刚砂漆面处理，个别型号特别采用铝合金开模设计，各种工艺处理完全胜任各种场所使用，同时整个TH系列音柱系统具有丰富的安装方式以及科学的组装细节。 产品特点 线性声源结构，声音均匀； 小箱体、大功率、高灵敏度； 定制单元 多种安装方式 产品应用 会议室、多功能厅、报告厅、教堂 高级西餐厅、咖啡厅、清吧 流动乐队小型演出 需要高品质扩声还原等场合
灵敏度： | 101dB 1.0W/1m | 105dB 1.0W/1m
声压级： | 123dB（连续）.129dB（峰值） | 129dB（连续）.132dB（峰值）
功放模块： | 采用2通道D类数字功放模块,LOW:700W(8Ω)+FULL:400W (8Ω)，2路SPEAKON接口，
LOW:1*350W 8Ω、FULL:1*400W 8Ω。
功放模块： | 采用2通道D类数字功放模块,自带DSP处理软件，2通道DSP处理，音柱以及低音通道均带有5段参量均衡、压限、分频、延时、
静音、反相；可级联32组有源音箱模块调节；通过PC调节，可保存多种音箱DSP数据供调用（用户模式）。
单元配置： | LOW：1×12"（Φ75mm进口音圈） | LOW：1×15"（Φ75mm进口音圈）
输入阻抗： | 20KΩ | 20KΩ
输入连接： | XLR，LINK | XLR，LINK
DSP控制接口： | RJ45，LINK | RJ45，LINK
输入电压： | 220V/50、60Hz | 220V/50、60Hz
产品尺寸： | 325（宽）×515（深）×535（高）mm | 432（宽）×515（深）×565（高）mm
重量： | 25kg | 33kg
类型：TH-210B低音音箱
箱体构成：高强度桦木夹板，黑色金刚砂涂层外观
频率响应：35Hz-400Hz(-3dB)
灵敏度：97dB 1.0W/1m
声压级：124dB（连续）.130dB（峰值）
标称阻抗：4 Ω
额定功率：500W
峰值功率：2000W
单元配置：LOW:2×10"(特殊定制单元)
覆盖角度：无指向
产品尺寸：630（宽）×500（深）×295（高）mm
重量：25.76kg
连接插座：2 Neutrik NL4MP
吊挂硬件：M8 Rigging point