## Sheet1
型号： | TK18B
类型 | 双低音反射
可用带宽 (-10dB) | 32Hz
最大 SPL 1 | 138dB
覆盖角度 (-6dB) 3 | 标准放置或心形放置
传感器 | 1 x 18"
吊挂 | 35 mm 压缩器,叠放
使用 M-BUMP(i)/WIFOBUMP(m)吊挂
尺寸 W x H x D | 750 x 540 x 707 mm 2
29.5 x 21.3 x 27.8 in 2
净重 | 52kg - 114.5lbs.2
TK18B超低系统在补声和扩展频带中是必不可少的。所有低音使用高冲程的单元、超低振动内壁和层流通风的L-Vents开口形状，使声音出口显著减少噪音，提高声音动态和冲击力，同时得到超常电平的性能。TK18B低音可以有不同模式的分布，其多功能性足以解决任何租赁或固定安装工程。工程师和音效设计师可以选择标准或心形的配置，创建各种对称和不对称的指向性模式，适应每一个具体的设计。