## Sheet1
型号： | TK28A
类型 | 主动2分频音箱
可用带宽 (-10dB) | 55Hz - 20kHz ([TK28A] 预设)
最大 SPL 1 | 141dB ([TK28A预设)
覆盖角度 (-6dB) 3 | H x V: 110° x 10° 4
传感器 | LF: 2 x 8", 低音反射
HF: 1 x 3"压缩器
吊挂 | 使用M-BUMP/TK28A-MINIBU 叠放
使用M-BUMP /TK28A-MINIBU 吊挂
尺寸 W x H x D | 730 x 250/164 x 482mm 2
27.7 x 9.8/6.4 x 19in 2
净重 | 26kg - 57.2lbs.2
TK28A系统拥有极高的性能表现。系统体积细小，箱体轻巧，符合吊装和视觉上的限制要求，配合TK18B超低频扬声器使用，更可大大增强低频曲线。和旧的型号相比, TK28A系统有相当大的改进：附加的低频源可增加带宽和连贯性；改进了水平面指向控制；一体化的吊挂系统和极轻的箱体，大大增强系统的垂直覆盖能力。 TK28A模块化线声源为所有扩声设计提供最大的灵活性,并且可选低频扩展。这个主动，紧凑2分频扬声器具有超强的投射能力，声音平滑和很宽的水平指向性。单独使用，TK28A是演讲和人声类节目最佳的选择。在配置TK18B情况下，TK28A表现出全方位性能，形成低频冲击，适合大部分的电子音乐会节目。 固定安装版本简单的吊挂件和客户颜色定制使得Kara适合任何的建筑结构的固定安装。
主动两分频扬声器，LF2 x 8"+ HF1 x 3" 基于WST(波阵面耦合技术)的线声源设计 优良的中远距离投射 可用带宽：55 Hz - 20 kHz 共平面对称(水平方向110°